## ЛСР 17 граф
СОГЛАСОВАНО: | [11 empty] | УТВЕРЖДАЮ:
Главный инженер ПАО "УХП"
_________________ | [11 empty] | _________________ А.Л. Суслов
" _____ " ________________ 2023г. | [11 empty] | "____" ______________2023г.
ПАО "УХП"
(наименование стройки)
ЛОКАЛЬНЫЙ СМЕТНЫЙ РАСЧЕТ № 21/28-23
(локальная смета)
|  | на | Монтаж кабельной трассы от здания главной понизительной подстанции №1 цеха 34/1 (лит.63) до столовой №20 (лит. 125)
(наименование работ и затрат, наименование объекта)
Основание: Дефектная ведомость №177_23_ОГЭ
|  |  | Сметная стоимость _______________________________________________________________________________________________ | [5 empty] | ___________________________103661,11 |  | руб.
|  |  | строительных работ _______________________________________________________________________________________________ | [5 empty] | _______________________________________________________________________________________________5794,81 |  | руб.
|  |  | монтажных работ _______________________________________________________________________________________________ | [5 empty] | _______________________________________________________________________________________________80270,04 |  | руб.
|  |  | прочих _______________________________________________________________________________________________ | [5 empty] | _______________________________________________________________________________________________319,41 |  | руб.
|  |  | Средства на оплату труда _______________________________________________________________________________________________ | [5 empty] | ___________________________3676,09 |  | руб.
|  |  | Сметная трудоемкость _______________________________________________________________________________________________ | [5 empty] | _______________________________________________________________________________________________245,7 |  | чел.час
Составлен(а) в текущих (прогнозных) ценах по состоянию на ______________
№ пп | Обосно- вание | Наименование | Ед. изм. | Кол. | Стоимость единицы, руб. |  |  |  | Общая стоимость, руб. |  |  |  | Т/з осн. раб.на ед. | Т/з осн. раб. Всего | Т/з мех. на ед. | Т/з мех. Всего
[5 empty] | Всего | В том числе |  |  | Всего | В том числе
[6 empty] | Осн.З/п | Эк.Маш | З/пМех |  | Осн.З/п | Эк.Маш | З/пМех
1 | 2 | 3 | 4 | 5 | 6 | 7 | 8 | 9 | 10 | 11 | 12 | 13 | 14 | 15 | 16 | 17
Раздел 1. Прокладка кабеля в здании ГПП-1
1 | ТЕРм08-02-147-04 Приказ Минстроя России от 13.03.15 №171/пр | Кабель до 35 кВ по установленным конструкциям и лоткам с креплением на поворотах и в конце трассы, масса 1 м кабеля: до 6 кг (Приказ от 04.09.2019 № 507/пр прил.3 табл.1 п.4 Производство работ осуществляется в охранной зоне действующей воздушной линии электропередачи, вблизи объектов, находящихся под напряжением, внутри существующих зданий, внутренняя проводка в которых не обесточена, если это приведет к ограничению действий рабочих в соответствии с требованиями техники безопасности ОЗП=1,2; ЭМ=1,2 к расх.; ЗПМ=1,2; ТЗ=1,2; ТЗМ=1,2) | 100 м кабеля | 0,5 50 / 100 | 494.72 | 329.1 | 123.26 | 4.57 | 247.36 | 164.55 | 61.63 | 2.29 | 24.288 | 12.14 | 0.24 | 0.12
2 | КП №509/171455 от 24.01.2023 | Кабель АВБШв нг(А) 4х185.0 1КВ МС | м | 454 | 87,44 1097,58/1,2/10,99*1,02*1,03 |  |  |  | 39697.76
3 | ТЕРм08-02-163-03 Приказ Минстроя России от 13.03.15 №171/пр | Заделка концевая с термоусаживающимися полиэтиленовыми перчатками для 3-4-жильного кабеля с бумажной изоляцией напряжением до 1 кВ, сечение одной жилы: до 240 мм2 (Приказ от 04.09.2019 № 507/пр прил.3 табл.1 п.4 Производство работ осуществляется в охранной зоне действующей воздушной линии электропередачи, вблизи объектов, находящихся под напряжением, внутри существующих зданий, внутренняя проводка в которых не обесточена, если это приведет к ограничению действий рабочих в соответствии с требованиями техники безопасности ОЗП=1,2; ЭМ=1,2 к расх.; ЗПМ=1,2; ТЗ=1,2; ТЗМ=1,2) | 1 шт. | 2 | 32.29 | 26.02 |  |  | 64.58 | 52.04 |  |  | 1.92 | 3.84
4 | ТССЦ-502-0811 Приказ Минстроя России от 13.03.15 №171/пр | Муфта кабельная концевая термоусаживаемая: 4КВТп-1-150/240 | компл. | 2 | 296 |  |  |  | 592
5 | ТЕРм08-02-144-07 Приказ Минстроя России от 13.03.15 №171/пр | Присоединение к зажимам жил проводов или кабелей сечением: до 240 мм2 (Приказ от 04.09.2019 № 507/пр прил.3 табл.1 п.4 Производство работ осуществляется в охранной зоне действующей воздушной линии электропередачи, вблизи объектов, находящихся под напряжением, внутри существующих зданий, внутренняя проводка в которых не обесточена, если это приведет к ограничению действий рабочих в соответствии с требованиями техники безопасности ОЗП=1,2; ЭМ=1,2 к расх.; ЗПМ=1,2; ТЗ=1,2; ТЗМ=1,2) | 100 шт. | 0,1 10 / 100 | 502.54 | 494.3 |  |  | 50.25 | 49.43 |  |  | 36.48 | 3.65
Итого прямые затраты по разделу в базисных ценах | [8 empty] | 40651.95 | 266.02 | 61.63 | 2.29 |  | 19.63 |  | 0.12
Итого прямые затраты по разделу с учетом коэффициентов к итогам (Приказ от 04.09.2019 № 507/пр прил.3 табл.1 п.2 Производство работ осуществляется на территории действующего предприятия с наличием в зоне производства работ одного или нескольких из перечисленных ниже факторов: - разветвленной сети транспортных и инженерных коммуникаций; - стесненных условий для складирования материалов; - действующего технологического оборудования; - движения технологического транспорта ОЗП=1,15; ЭМ=1,15; ЗПМ=1,15; ТЗ=1,15; ТЗМ=1,15 (Поз. 1-5)) | [8 empty] | 40701.09 | 305.92 | 70.87 | 2.63 |  | 22.57 |  | 0.14
Накладные расходы | [8 empty] | 299.29
Сметная прибыль | [8 empty] | 157.36
Итого по разделу 1 Прокладка кабеля в здании ГПП-1 | [8 empty] | 41157.74 |  |  |  |  | 22.57 |  | 0.14
Раздел 2. Прокладка кабеля от здания ГПП-1 до столовой
6 | ТЕР46-03-002-10 Приказ Минстроя России от 13.03.15 №171/пр | Сверление установками алмазного бурения в железобетонных конструкциях горизонтальных отверстий глубиной 200 мм диаметром: 80 мм | 100 отверстий | 0,02 2 / 100 | 7303.94 | 555.55 | 1783.48 | 628.71 | 146.08 | 11.11 | 35.67 | 12.57 | 41 | 0.82 | 38.5 | 0.77
7 | ТЕР46-03-002-26 Приказ Минстроя России от 13.03.15 №171/пр | На каждые 10 мм изменения глубины сверления добавляется или исключается: к расценке 46-03-002-10 (до толщины 800 мм ПЗ=60 (ОЗП=60; ЭМ=60 к расх.; ЗПМ=60; МАТ=60 к расх.; ТЗ=60; ТЗМ=60)) | 100 отверстий | 0,02 2 / 100 | 20432.4 | 764.4 | 4773 | 1891.2 | 408.65 | 15.29 | 95.46 | 37.82 | 56.4 | 1.13 | 115.8 | 2.32
8 | ТЕРм08-02-407-14 Приказ Минстроя России от 13.03.15 №171/пр | Труба стальная по установленным конструкциям, в опалубке фундаментов и перекрытиях, диаметр: до 80 мм | 100 м | 0,026 2,6 / 100 | 1521.23 | 765.32 | 375.96 | 22.07 | 39.55 | 19.9 | 9.77 | 0.57 | 57.76 | 1.5 | 1.16 | 0.03
9 | ТССЦ-103-0020 Приказ Минстроя России от 13.03.15 №171/пр | Трубы стальные сварные водогазопроводные с резьбой черные обыкновенные (неоцинкованные), диаметр условного прохода: 80 мм, толщина стенки 4 мм | м | 2.6 | 75.27 |  |  |  | 195.7
10 | ТЕРр69-4-1 Приказ Минстроя России от 13.03.15 №171/пр применительно | Заделка отверстий в местах прохода трубопроводов: в стенах и перегородках оштукатуренных | 100 отверстий | 0,02 2 / 100 | 1343.1 | 944.71 | 2.02 | 0.95 | 26.86 | 18.89 | 0.04 | 0.02 | 78.66 | 1.57 | 0.05
11 | ТЕР27-03-009-02 Приказ Минстроя России от 13.03.15 №171/пр | Срезка поверхностного слоя асфальтобетонных дорожных покрытий методом холодного фрезерования при ширине барабана фрезы 1000 мм, толщина слоя: 10 см | 100 м2 | 0,4 40 / 100 | 2224.28 | 69.78 | 2128.64 | 111.08 | 889.71 | 27.91 | 851.46 | 44.43 | 5.81 | 2.32 | 6.06 | 2.42
12 | ТЕР01-01-009-08 Приказ Минстроя России от 13.03.15 №171/пр | Разработка грунта в траншеях экскаватором «обратная лопата» с ковшом вместимостью 0,65 (0,5-1) м3, группа грунтов: 2 | 1000 м3 грунта | 0,0624 (156*1*0,4) / 1000 | 4496.6 |  | 4496.6 | 531.89 | 280.59 |  | 280.59 | 33.19 |  |  | 27.95 | 1.74
13 | ТЕР01-01-013-08 Приказ Минстроя России от 13.03.15 №171/пр | Разработка грунта с погрузкой на автомобили-самосвалы экскаваторами с ковшом вместимостью: 0,65 (0,5-1) м3, группа грунтов 2 | 1000 м3 грунта | 0,0624 (156*1*0,4) / 1000 | 5028.78 | 125.4 | 4898.28 | 629.7 | 313.8 | 7.82 | 305.65 | 39.29 | 11.41 | 0.71 | 33.09 | 2.06
14 | ТЕР01-02-057-02 Приказ Минстроя России от 13.03.15 №171/пр | Разработка грунта вручную в траншеях глубиной до 2 м без креплений с откосами, группа грунтов: 2 | 100 м3 грунта | 0,05 5 / 100 | 1692.46 | 1692.46 |  |  | 84.62 | 84.62 |  |  | 154 | 7.7
15 | ТЕРм08-02-407-10 Приказ Минстроя России от 13.03.15 №171/пр применительно | Труба полиэтиленовая по установленным конструкциям, в готовых бороздах, по основанию пола, диаметр: до 100 мм | 100 м | 0,24 24 / 100 | 1229.54 | 577.7 | 456.26 | 28.74 | 295.09 | 138.65 | 109.5 | 6.9 | 43.6 | 10.46 | 1.51 | 0.36
16 | ТССЦ-101-1755 Приказ Минстроя России от 13.03.15 №171/пр | Сталь полосовая, марка стали: Ст3сп шириной 50-200 мм толщиной 4-5 мм | т | -0,001392 -Ф1.р1 | 5370.47 |  |  |  | -7.48
17 | ТССЦ-101-1924 Приказ Минстроя России от 13.03.15 №171/пр | Электроды диаметром: 4 мм Э42А | кг | -0,3792 -Ф1.р2 | 11.66 |  |  |  | -4.42
18 | ТССЦ-103-1328 Приказ Минстроя России от 13.03.15 №171/пр | Трубы безнапорные, ливневые, двухслойные, профилированные из полиэтилена, тип: SN 8, диаметром 110 мм | м | 24 | 26.44 |  |  |  | 634.56
19 | ТЕРм08-02-412-08 Приказ Минстроя России от 13.03.15 №171/пр | Затягивание провода в проложенные трубы и металлические рукава первого одножильного или многожильного в общей оплетке, суммарное сечение: до 240 мм2 | 100 м | 0,24 24 / 100 | 732.99 | 416.58 | 90.23 | 6.09 | 175.92 | 99.98 | 21.66 | 1.46 | 31.44 | 7.55 | 0.32 | 0.08
20 | ТЕРм08-02-412-14 Приказ Минстроя России от 13.03.15 №171/пр | Затягивание провода в проложенные трубы и металлические рукава каждого последующего одножильного или многожильного в общей оплетке, суммарное сечение: до 240 мм2 | 100 м | 0,24 24 / 100 | 338.55 | 190.8 | 90.23 | 6.09 | 81.25 | 45.79 | 21.66 | 1.46 | 14.4 | 3.46 | 0.32 | 0.08
21 | ТЕР01-02-061-01 Приказ Минстроя России от 13.03.15 №171/пр | Засыпка вручную траншей, пазух котлованов и ям, группа грунтов: 1 | 100 м3 грунта | 0,044 4,4 / 100 | 935.45 | 935.45 |  |  | 41.16 | 41.16 |  |  | 88.5 | 3.89
22 | ТЕРм08-02-145-04 Приказ Минстроя России от 13.03.15 №171/пр | Кабель до 35 кВ, прокладываемый по дну канала без креплений, масса 1 м кабеля: до 6 кг | 100 м кабеля | 3,12 312 / 100 | 278.4 | 138.75 | 78.51 | 3.81 | 868.61 | 432.9 | 244.95 | 11.89 | 10.24 | 31.95 | 0.2 | 0.62
23 | ТЕРм08-02-142-01 Приказ Минстроя России от 13.03.15 №171/пр | Устройство постели при одном кабеле в траншее | 100 м кабеля | 1,54 154 / 100 | 499.02 | 71.82 | 425.76 |  | 768.49 | 110.6 | 655.67 |  | 5.3 | 8.16
24 | ТЕРм08-02-142-02 Приказ Минстроя России от 13.03.15 №171/пр | На каждый последующий кабель добавлять к расценке 08-02-142-01 | 100 м кабеля | 1,54 154 / 100 | 36.23 | 26.96 | 8.73 |  | 55.79 | 41.52 | 13.44 |  | 1.99 | 3.06
25 | ТССЦ-408-0174 Приказ Минстроя России от 13.03.15 №171/пр | Песок для строительных работ из отсевов дробления, марка: 400 средний | м3 | 185 154+31 | 107.77 |  |  |  | 19937.45
26 | ТЕРм08-02-143-01 Приказ Минстроя России от 13.03.15 №171/пр применительно | Устройство перегородки из кирпича в траншее | 100 м кабеля | 1,54 154 / 100 | 559.8 | 70.6 | 487.79 | 32.92 | 862.09 | 108.72 | 751.2 | 50.7 | 5.21 | 8.02 | 1.73 | 2.66
27 | ТССЦ-404-0007 Приказ Минстроя России от 13.03.15 №171/пр | Кирпич керамический одинарный, размером 250х120х65 мм, марка: 150 | 1000 шт. | 0,616 616 / 1000 | 1141.94 |  |  |  | 703.44
28 | ТЕРм10-06-048-05 Приказ Минстроя России от 13.03.15 №171/пр | Прокладка ленты сигнальной ЛСЭ-600мм "Осторожно кабель" (ОП п.1.10.98 Прокладка опознавательной ленты ПЗ=0,3 (ОЗП=0,3; ЭМ=0,3 к расх.; ЗПМ=0,3; МАТ=0,3 к расх.; ТЗ=0,3; ТЗМ=0,3)) | 1 км кабеля | 0,156 156/1000 | 834.76 | 97.77 | 735.03 | 47.84 | 130.22 | 15.25 | 114.66 | 7.46 | 6.9 | 1.08 | 2.712 | 0.42
29 | ТЕР01-01-033-01 Приказ Минстроя России от 13.03.15 №171/пр | Засыпка траншей и котлованов с перемещением грунта до 5 м бульдозерами мощностью: 59 кВт (80 л.с.), группа грунтов 1 | 1000 м3 грунта | 0,0465 46,5 / 1000 | 704.9 |  | 704.9 | 124.11 | 32.78 |  | 32.78 | 5.77 |  |  | 7.6 | 0.35
30 | ТЕР01-02-005-01 Приказ Минстроя России от 13.03.15 №171/пр | Уплотнение грунта пневматическими трамбовками, группа грунтов: 1-2 | 100 м3 уплотненного грунта | 0,465 46,5 / 100 | 543.94 | 150.49 | 393.45 | 43.08 | 252.93 | 69.98 | 182.95 | 20.03 | 12.53 | 5.83 | 3.04 | 1.41
Итого прямые затраты по разделу в базисных ценах | [8 empty] | 27213.44 | 1290.09 | 3727.11 | 273.56 |  | 99.21 |  | 15.32
Итого прямые затраты по разделу с учетом коэффициентов к итогам (Приказ от 04.09.2019 № 507/пр прил.3 табл.1 п.2 Производство работ осуществляется на территории действующего предприятия с наличием в зоне производства работ одного или нескольких из перечисленных ниже факторов: - разветвленной сети транспортных и инженерных коммуникаций; - стесненных условий для складирования материалов; - действующего технологического оборудования; - движения технологического транспорта ОЗП=1,15; ЭМ=1,15; ЗПМ=1,15; ТЗ=1,15; ТЗМ=1,15 (Поз. 6-7, 10-13, 29-30, 14, 21, 8-9, 15-20, 22-28)) | [8 empty] | 27966.04 | 1483.61 | 4286.19 | 314.59 |  | 114.09 |  | 17.6
Накладные расходы | [8 empty] | 1766.54
Сметная прибыль | [8 empty] | 931.9
Итого по разделу 2 Прокладка кабеля от здания ГПП-1 до столовой | [8 empty] | 30664.48 |  |  |  |  | 114.09 |  | 17.6
Раздел 3. Прокладка кабеля в здании столовой
31 | ТЕР46-03-002-10 Приказ Минстроя России от 13.03.15 №171/пр | Сверление установками алмазного бурения в железобетонных конструкциях горизонтальных отверстий глубиной 200 мм диаметром: 80 мм | 100 отверстий | 0,02 2 / 100 | 7303.94 | 555.55 | 1783.48 | 628.71 | 146.08 | 11.11 | 35.67 | 12.57 | 41 | 0.82 | 38.5 | 0.77
32 | ТЕР46-03-002-26 Приказ Минстроя России от 13.03.15 №171/пр | На каждые 10 мм изменения глубины сверления добавляется или исключается: к расценке 46-03-002-10 (до толщины 400 мм ПЗ=20 (ОЗП=20; ЭМ=20 к расх.; ЗПМ=20; МАТ=20 к расх.; ТЗ=20; ТЗМ=20)) | 100 отверстий | 0,02 2 / 100 | 6810.8 | 254.8 | 1591 | 630.4 | 136.22 | 5.1 | 31.82 | 12.61 | 18.8 | 0.38 | 38.6 | 0.77
33 | ТЕРм08-02-407-14 Приказ Минстроя России от 13.03.15 №171/пр | Труба стальная по установленным конструкциям, в опалубке фундаментов и перекрытиях, диаметр: до 80 мм | 100 м | 0,016 1,6 / 100 | 1521.23 | 765.32 | 375.96 | 22.07 | 24.34 | 12.25 | 6.02 | 0.35 | 57.76 | 0.92 | 1.16 | 0.02
34 | ТССЦ-103-0020 Приказ Минстроя России от 13.03.15 №171/пр | Трубы стальные сварные водогазопроводные с резьбой черные обыкновенные (неоцинкованные), диаметр условного прохода: 80 мм, толщина стенки 4 мм | м | 1.6 | 75.27 |  |  |  | 120.43
35 | ТЕРр69-4-1 Приказ Минстроя России от 13.03.15 №171/пр применительно | Заделка отверстий в местах прохода трубопроводов: в стенах и перегородках оштукатуренных | 100 отверстий | 0,02 2 / 100 | 1343.1 | 944.71 | 2.02 | 0.95 | 26.86 | 18.89 | 0.04 | 0.02 | 78.66 | 1.57 | 0.05
36 | ТЕРм08-02-412-14 Приказ Минстроя России от 13.03.15 №171/пр | Затягивание провода в проложенные трубы и металлические рукава каждого последующего одножильного или многожильного в общей оплетке, суммарное сечение: до 240 мм2 | 100 м | 0,016 1,6 / 100 | 338.55 | 190.8 | 90.23 | 6.09 | 5.42 | 3.05 | 1.44 | 0.1 | 14.4 | 0.23 | 0.32 | 0.01
37 | ТЕРм08-02-147-04 Приказ Минстроя России от 13.03.15 №171/пр | Кабель до 35 кВ по установленным конструкциям и лоткам с креплением на поворотах и в конце трассы, масса 1 м кабеля: до 6 кг | 100 м кабеля | 0,016 1,6 / 100 | 419.33 | 274.25 | 102.72 | 3.81 | 6.71 | 4.39 | 1.64 | 0.06 | 20.24 | 0.32 | 0.2
38 | ТЕРм08-02-148-04 Приказ Минстроя России от 13.03.15 №171/пр | Кабель до 35 кВ в проложенных трубах, блоках и коробах, масса 1 м кабеля: до 6 кг | 100 м кабеля | 0,23 23 / 100 | 473.07 | 312.19 | 107.38 | 3.81 | 108.81 | 71.8 | 24.7 | 0.88 | 23.04 | 5.3 | 0.2 | 0.05
39 | ТЕРм08-10-010-01 Приказ Минстроя России от 13.03.15 №171/пр | Прокладка труб гофрированных ПВХ для защиты проводов и кабелей | 100 м | 0,23 23 / 100 | 431.13 | 196.69 | 66.01 |  | 99.16 | 45.24 | 15.18 |  | 15.2 | 3.5
40 | ТССЦ-509-6411 Приказ Минстроя России от 13.03.15 №171/пр | Трубы гибкие гофрированные двустенные "DKC" диаметром: 75 мм | м | 23 | 18.21 |  |  |  | 418.83
41 | ТССЦ-110-0132 Приказ Минстроя России от 13.03.15 №171/пр | Хомуты двухушковые круглого и прямоугольного сечения | кг | 0,4 0,02*20 | 21.19 |  |  |  | 8.48
42 | ТЕРм08-02-412-08 Приказ Минстроя России от 13.03.15 №171/пр | Затягивание провода в проложенные трубы и металлические рукава первого одножильного или многожильного в общей оплетке, суммарное сечение: до 240 мм2 | 100 м | 0,23 23 / 100 | 732.99 | 416.58 | 90.23 | 6.09 | 168.59 | 95.81 | 20.75 | 1.4 | 31.44 | 7.23 | 0.32 | 0.07
43 | ТЕРм08-02-412-14 Приказ Минстроя России от 13.03.15 №171/пр | Затягивание провода в проложенные трубы и металлические рукава каждого последующего одножильного или многожильного в общей оплетке, суммарное сечение: до 240 мм2 | 100 м | 0,23 23 / 100 | 338.55 | 190.8 | 90.23 | 6.09 | 77.87 | 43.88 | 20.75 | 1.4 | 14.4 | 3.31 | 0.32 | 0.07
44 | ТЕРм08-02-147-04 Приказ Минстроя России от 13.03.15 №171/пр | Кабель до 35 кВ по установленным конструкциям и лоткам с креплением на поворотах и в конце трассы, масса 1 м кабеля: до 6 кг | 100 м кабеля | 0,6 60 / 100 | 419.33 | 274.25 | 102.72 | 3.81 | 251.6 | 164.55 | 61.63 | 2.29 | 20.24 | 12.14 | 0.2 | 0.12
45 | цена поставщика (www.etm.ru) | Профиль П-образный PSM L=400 толщина 2.5мм (BPM2904) | шт. | 30 | 25,95 325,70/1,2/10,99*1,02*1,03 |  |  |  | 778.5
46 | цена поставщика (www.etm.ru) | Консоль ВМ основание 150 (BBM5015) | шт. | 60 | 36,85 462,52/1,2/10,99*1,02*1,03 |  |  |  | 2211
47 | цена поставщика (www.etm.ru) | Болт с шестигранной головкой и неполной резьбой М8х60 (CM020860) | шт. | 120 | 1,31 16,50/1,2/10,99*1,02*1,03 |  |  |  | 157.2
48 | цена поставщика (www.etm.ru) | Гайка DIN 6923 М8 с насечкой препятствующей откручиванию (CM100800) | шт. | 120 | 0,43 5,34/1,2/10,89*1,02*1,03 |  |  |  | 51.6
49 | цена поставщика (www.etm.ru) | Анкер М12 стандартный со шпилькой (CM441274) | шт. | 120 | 15,67 196,75/1,2/10,99*1,02*1,03 |  |  |  | 1880.4
50 | ТЕРм08-02-163-03 Приказ Минстроя России от 13.03.15 №171/пр | Заделка концевая с термоусаживающимися полиэтиленовыми перчатками для 3-4-жильного кабеля с бумажной изоляцией напряжением до 1 кВ, сечение одной жилы: до 240 мм2 | 1 шт. | 2 | 27.95 | 21.68 |  |  | 55.9 | 43.36 |  |  | 1.6 | 3.2
51 | ТССЦ-502-0811 Приказ Минстроя России от 13.03.15 №171/пр | Муфта кабельная концевая термоусаживаемая: 4КВТп-1-150/240 | компл. | 2 | 296 |  |  |  | 592
52 | ТЕРм08-02-144-07 Приказ Минстроя России от 13.03.15 №171/пр | Присоединение к зажимам жил проводов или кабелей сечением: до 240 мм2 | 100 шт. | 0,1 10 / 100 | 420.16 | 411.92 |  |  | 42.02 | 41.19 |  |  | 30.4 | 3.04
53 | цена поставщика (www.etm.ru) | Лоток неперфорированный 100х100х3000 (35101) | шт. | 2 | 202,94 2547,51/1,2/10,99*1,02*1,03 |  |  |  | 405.88
54 | цена поставщика (www.etm.ru) | Хомут 300х3.6мм нейлон (71044) 100 шт./уп. | уп. | 2 | 15,01 188,44/1,2/10,99*1,02*1,03 |  |  |  | 30.02
Итого прямые затраты по разделу в базисных ценах | [8 empty] | 7803.92 | 560.62 | 219.64 | 31.68 |  | 41.96 |  | 1.88
Итого прямые затраты по разделу с учетом коэффициентов к итогам (Приказ от 04.09.2019 № 507/пр прил.3 табл.1 п.2 Производство работ осуществляется на территории действующего предприятия с наличием в зоне производства работ одного или нескольких из перечисленных ниже факторов: - разветвленной сети транспортных и инженерных коммуникаций; - стесненных условий для складирования материалов; - действующего технологического оборудования; - движения технологического транспорта ОЗП=1,15; ЭМ=1,15; ЗПМ=1,15; ТЗ=1,15; ТЗМ=1,15 (Поз. 31-32, 35, 33-34, 36-54)) | [8 empty] | 7920.96 | 644.71 | 252.59 | 36.43 |  | 48.26 |  | 2.16
Накладные расходы | [8 empty] | 662.48
Сметная прибыль | [8 empty] | 349.67
Итого по разделу 3 Прокладка кабеля в здании столовой | [8 empty] | 8933.11 |  |  |  |  | 48.26 |  | 2.16
Раздел 4. Контур заземления
55 | ТЕР01-01-009-08 Приказ Минстроя России от 13.03.15 №171/пр | Разработка грунта в траншеях экскаватором «обратная лопата» с ковшом вместимостью 0,65 (0,5-1) м3, группа грунтов: 2 | 1000 м3 грунта | 0,0288 (36*1*0,8) / 1000 | 4496.6 |  | 4496.6 | 531.89 | 129.5 |  | 129.5 | 15.32 |  |  | 27.95 | 0.8
56 | ТЕРм08-02-472-02 Приказ Минстроя России от 13.03.15 №171/пр | Заземлитель горизонтальный из стали: полосовой сечением 160 мм2 | 100 м | 0,83 83 / 100 | 374.49 | 219.95 | 90.11 | 4.19 | 310.83 | 182.56 | 74.79 | 3.48 | 16.6 | 13.78 | 0.22 | 0.18
57 | ТССЦ-101-2548 Приказ Минстроя России от 13.03.15 №171/пр | Сталь полосовая 40х4 мм | т | 0,10458 1,26*83/1000 | 7649.3 |  |  |  | 799.96
58 | ТЕРм08-02-471-04 Приказ Минстроя России от 13.03.15 №171/пр | Заземлитель вертикальный из круглой стали диаметром: 16 мм | 10 шт. | 0,8 8 / 10 | 210.17 | 109.84 | 62.26 | 2.66 | 168.14 | 87.87 | 49.81 | 2.13 | 8.29 | 6.63 | 0.14 | 0.11
59 | ТССЦ-101-2210 Приказ Минстроя России от 13.03.15 №171/пр | Сталь круглая оцинкованная диаметром 16 мм | т | 0,064 1,6*40/1000 | 14688 |  |  |  | 940.03
60 | ТЕР01-01-033-01 Приказ Минстроя России от 13.03.15 №171/пр | Засыпка траншей и котлованов с перемещением грунта до 5 м бульдозерами мощностью: 59 кВт (80 л.с.), группа грунтов 1 | 1000 м3 грунта | 0,0288 28,8 / 1000 | 704.9 |  | 704.9 | 124.11 | 20.3 |  | 20.3 | 3.57 |  |  | 7.6 | 0.22
61 | ТЕР01-02-005-01 Приказ Минстроя России от 13.03.15 №171/пр | Уплотнение грунта пневматическими трамбовками, группа грунтов: 1-2 | 100 м3 уплотненного грунта | 0,288 28,8 / 100 | 543.94 | 150.49 | 393.45 | 43.08 | 156.65 | 43.34 | 113.31 | 12.41 | 12.53 | 3.61 | 3.04 | 0.88
62 | ТЕРм08-02-472-07 Приказ Минстроя России от 13.03.15 №171/пр | Проводник заземляющий открыто по строительным основаниям: из полосовой стали сечением 160 мм2 | 100 м | 0,35 35 / 100 | 496.84 | 282.23 | 100.63 | 4.76 | 173.89 | 98.78 | 35.22 | 1.67 | 21.3 | 7.46 | 0.25 | 0.09
63 | ТССЦ-101-2143 Приказ Минстроя России от 13.03.15 №171/пр | Краска | кг | -0,805 -Ф3.р2 | 29.75 |  |  |  | -23.95
64 | ТССЦ-101-1627 Приказ Минстроя России от 13.03.15 №171/пр | Сталь листовая углеродистая обыкновенного качества марки ВСт3пс5 толщиной: 4-6 мм | т | -0,0014 -Ф3.р1 | 6190.38 |  |  |  | -8.67
65 | ТССЦ-101-2548 Приказ Минстроя России от 13.03.15 №171/пр | Сталь полосовая 40х4 мм | т | 0,0441 1,26*35/1000 | 7649.3 |  |  |  | 337.33
66 | цена поставщика (www.etm.ru) | Держатель шины заземления К-188 У2 (zeta50110) | шт. | 35 | 2,59 32,57/1,2/10,99*1,02*1,03 |  |  |  | 90.65
67 | ТЕР13-03-004-26 Приказ Минстроя России от 13.03.15 №171/пр | Окраска металлических огрунтованных поверхностей: эмалью ПФ-115 (полоса заземления) | 100 м2 окрашиваемой поверхности | 0,1224 12,24 / 100 | 630.91 | 48.95 | 6.68 | 0.14 | 77.22 | 5.99 | 0.82 | 0.02 | 3.83 | 0.47 | 0.01
68 | ТССЦ-113-8097 Приказ Минстроя России от 13.03.15 №171/пр | Эмаль ПФ-115 черная | т | 0,001591 0,130*12,24/1000 | 21871.19 |  |  |  | 34.8
Итого прямые затраты по разделу в базисных ценах | [8 empty] | 3206.68 | 418.54 | 423.75 | 38.6 |  | 31.95 |  | 2.28
Итого прямые затраты по разделу с учетом коэффициентов к итогам (Приказ от 04.09.2019 № 507/пр прил.3 табл.1 п.2 Производство работ осуществляется на территории действующего предприятия с наличием в зоне производства работ одного или нескольких из перечисленных ниже факторов: - разветвленной сети транспортных и инженерных коммуникаций; - стесненных условий для складирования материалов; - действующего технологического оборудования; - движения технологического транспорта ОЗП=1,15; ЭМ=1,15; ЗПМ=1,15; ТЗ=1,15; ТЗМ=1,15 (Поз. 55, 60-61, 67, 56-59, 62-66, 68)) | [8 empty] | 3333.02 | 481.32 | 487.31 | 44.39 |  | 36.74 |  | 2.63
Накладные расходы | [8 empty] | 505.44
Сметная прибыль | [8 empty] | 263.82
Итого по разделу 4 Контур заземления | [8 empty] | 4102.28 |  |  |  |  | 36.74 |  | 2.63
Раздел 5. ПНР
69 | ТЕРп01-12-027-07 Приказ Минстроя России от 13.03.15 №171/пр | Испытание кабеля силового длиной до 500 м напряжением до 1 кВ | 1 испытание | 2 | 39.25 | 39.25 |  |  | 78.5 | 78.5 |  |  | 2.43 | 4.86
70 | ТЕРп01-11-024-01 Приказ Минстроя России от 13.03.15 №171/пр | Фазировка электрической линии или трансформатора с сетью напряжением: до 1 кВ | 1 фазировка | 2 | 14.79 | 14.79 |  |  | 29.58 | 29.58 |  |  | 0.82 | 1.64
71 | ТЕРп01-11-010-01 Приказ Минстроя России от 13.03.15 №171/пр | Измерение сопротивления растеканию тока: заземлителя | 1 измерение | 2 | 22.01 | 22.01 |  |  | 44.02 | 44.02 |  |  | 1.22 | 2.44
Итого прямые затраты по разделу в базисных ценах | [8 empty] | 152.1 | 152.1 |  |  |  | 8.94
Накладные расходы | [8 empty] | 112.55
Сметная прибыль | [8 empty] | 54.76
Итого по разделу 5 ПНР | [8 empty] | 319.41 |  |  |  |  | 8.94
Раздел 6. Демонтажные работы
72 | ТЕРр68-12-4 Приказ Минстроя России от 13.03.15 №171/пр | Разборка покрытий и оснований: асфальтобетонных с помощью молотков отбойных | 100 м3 конструкций | 0,05 5 / 100 | 10334.79 | 2849.63 | 7485.16 | 596.84 | 516.74 | 142.48 | 374.26 | 29.84 | 243.35 | 12.17 | 41.39 | 2.07
73 | ТЕРр67-3-1 Приказ Минстроя России от 13.03.15 №171/пр | Демонтаж кабеля | 100 м | 0,1 10 / 100 | 106.34 | 105.94 | 0.4 | 0.19 | 10.63 | 10.59 | 0.04 | 0.02 | 9.64 | 0.96 | 0.01
74 | ТССЦпг-01-01-01-043 Приказ Минстроя России от 13.03.15 №171/пр | Погрузочные работы при автомобильных перевозках: мусора строительного с погрузкой экскаваторами емкостью ковша до 0,5 м3 | 1 т груза | 12,25 2,45*5 | 4.6 |  | 4.6 |  | 56.35 |  | 56.35
75 | ТССЦпг-03-21-01-018 Приказ Минстроя России от 13.03.15 №171/пр | Перевозка грузов автомобилями-самосвалами грузоподъемностью 10 т, работающих вне карьера, на расстояние: до 18 км I класс груза | 1 т груза | 12.25 | 17.82 |  | 17.82 |  | 218.3 |  | 218.3
Итого прямые затраты по разделу в базисных ценах | [8 empty] | 802.02 | 153.07 | 648.95 | 29.86 |  | 13.13 |  | 2.07
Итого прямые затраты по разделу с учетом коэффициентов к итогам (Приказ от 04.09.2019 № 507/пр прил.3 табл.1 п.2 Производство работ осуществляется на территории действующего предприятия с наличием в зоне производства работ одного или нескольких из перечисленных ниже факторов: - разветвленной сети транспортных и инженерных коммуникаций; - стесненных условий для складирования материалов; - действующего технологического оборудования; - движения технологического транспорта ОЗП=1,15; ЭМ=1,15; ЗПМ=1,15; ТЗ=1,15; ТЗМ=1,15 (Поз. 72-73)) | [8 empty] | 881.13 | 176.03 | 705.1 | 34.34 |  | 15.1 |  | 2.38
Накладные расходы | [8 empty] | 213.23
Сметная прибыль | [8 empty] | 112.87
Итого по разделу 6 Демонтажные работы | [8 empty] | 1207.23 |  |  |  |  | 15.1 |  | 2.38
ИТОГИ ПО СМЕТЕ:
Итого прямые затраты по смете в базисных ценах | [8 empty] | 79830.11 | 2840.44 | 5081.08 | 375.99 |  | 214.82 |  | 21.67
Итого прямые затраты по смете с учетом коэффициентов к итогам | [8 empty] | 80954.33 | 3243.7 | 5802.04 | 432.39 |  | 245.7 |  | 24.91
В том числе, справочно:
Приказ от 04.09.2019 № 507/пр прил.3 табл.1 п.2 Производство работ осуществляется на территории действующего предприятия с наличием в зоне производства работ одного или нескольких из перечисленных ниже факторов: - разветвленной сети транспортных и инженерных коммуникаций; - стесненных условий для складирования материалов; - действующего технологического оборудования; - движения технологического транспорта ОЗП=1,15; ЭМ=1,15; ЗПМ=1,15; ТЗ=1,15; ТЗМ=1,15 (Поз. 6-7, 31-32, 10, 35, 11-13, 29-30, 55, 60-61, 14, 21, 67, 72, 1-5, 8-9, 15-20, 22-27, 33-34, 36-54, 56-59, 62-66, 68, 28, 73) | [8 empty] | 1124.22 | 403.25 | 720.96 | 56.4 |  | 30.882 |  | 3.2505
Накладные расходы | [8 empty] | 3559.55
В том числе, справочно:
74% ФОТ (от 152,1) (Поз. 69-71) | [8 empty] | 112.55
89% ФОТ (от 144,65) (Поз. 14, 21) | [8 empty] | 128.74
90% ФОТ (от 26,12) (Поз. 28) | [8 empty] | 23.51
91% ФОТ (от 12,2) (Поз. 73) | [8 empty] | 11.1
92% ФОТ (от 331,83) (Поз. 10, 35, 12-13, 29-30, 55, 60-61) | [8 empty] | 305.28
94% ФОТ (от 6,91) (Поз. 67) | [8 empty] | 6.5
97% ФОТ (от 2585,01) (Поз. 1-5, 8-9, 15-20, 22-27, 33-34, 36-54, 56-59, 62-66, 68) | [8 empty] | 2507.46
102% ФОТ (от 198,17) (Поз. 72) | [8 empty] | 202.13
103% ФОТ (от 135,91) (Поз. 6-7, 31-32) | [8 empty] | 139.99
147% ФОТ (от 83,19) (Поз. 11) | [8 empty] | 122.29
Сметная прибыль | [8 empty] | 1870.38
В том числе, справочно:
36% ФОТ (от 152,1) (Поз. 69-71) | [8 empty] | 54.76
40% ФОТ (от 144,65) (Поз. 14, 21) | [8 empty] | 57.86
44% ФОТ (от 43,5) (Поз. 10, 35) | [8 empty] | 19.14
46% ФОТ (от 314,45) (Поз. 12-13, 29-30, 55, 60-61, 28) | [8 empty] | 144.65
48% ФОТ (от 12,2) (Поз. 73) | [8 empty] | 5.86
51% ФОТ (от 2591,92) (Поз. 67, 1-5, 8-9, 15-20, 22-27, 33-34, 36-54, 56-59, 62-66, 68) | [8 empty] | 1321.88
54% ФОТ (от 198,17) (Поз. 72) | [8 empty] | 107.01
59% ФОТ (от 135,91) (Поз. 6-7, 31-32) | [8 empty] | 80.19
95% ФОТ (от 83,19) (Поз. 11) | [8 empty] | 79.03
Итоги по смете:
Итого Строительные работы | [8 empty] | 5794.81 |  |  |  |  | 49.44 |  | 19.06
Итого Монтажные работы | [8 empty] | 80270.04 |  |  |  |  | 187.32 |  | 5.85
Итого Прочие затраты | [8 empty] | 319.41 |  |  |  |  | 8.94
Итого | [8 empty] | 86384.26 |  |  |  |  | 245.7 |  | 24.91
В том числе:
Материалы | [8 empty] | 71908.59
Машины и механизмы | [8 empty] | 5802.04
ФОТ | [8 empty] | 3676.09
Накладные расходы | [8 empty] | 3559.55
Сметная прибыль | [8 empty] | 1870.38
НДС 20% | [8 empty] | 17276.85
ВСЕГО по смете | [8 empty] | 103661.11 |  |  |  |  | 245.7 |  | 24.91
Заказчик: ___________________________
(должность, подпись, расшифровка)
М.П.
Подрядчик: ___________________________
(должность, подпись, расшифровка)
М.П.
Составил: ___________________________инженер-сметчик О.В. Касьянова
(должность, подпись, расшифровка)
Проверил: ___________________________
(должность, подпись, расшифровка)