## ЛСР 17 граф
СОГЛАСОВАНО: | [11 empty] | УТВЕРЖДАЮ:
Главный инженер ПАО "УХП" Суслов А.Л.
_________________ | [11 empty] | _________________
" _____ " ________________ 2023 г. | [11 empty] | "____" ______________2023 г.
ПАО "УХП"
(наименование стройки)
ЛОКАЛЬНЫЙ СМЕТНЫЙ РАСЧЕТ № У-473.21-ЭС.ЛС-31/42-23 (для тендера)
(локальная смета)
|  | на | Электроснабжение, Монтаж кабельной линии 0,4 кВ от здания поликлиники лит.123 до здания депо ПЧ-78
(наименование работ и затрат, наименование объекта)
Основание: У-473.21-ЭС
|  |  | Сметная стоимость _______________________________________________________________________________________________ | [5 empty] | ___________________________95787,11 |  | руб.
|  |  | строительных работ _______________________________________________________________________________________________ | [5 empty] | _______________________________________________________________________________________________401,82 |  | руб.
|  |  | монтажных работ _______________________________________________________________________________________________ | [5 empty] | _______________________________________________________________________________________________79420,77 |  | руб.
|  |  | Средства на оплату труда _______________________________________________________________________________________________ | [5 empty] | ___________________________2167,41 |  | руб.
|  |  | Сметная трудоемкость _______________________________________________________________________________________________ | [5 empty] | _______________________________________________________________________________________________139,1 |  | чел.час
Составлен(а) в текущих (прогнозных) ценах по состоянию на 01.01.2001г.
№ пп | Обосно- вание | Наименование | Ед. изм. | Кол. | Стоимость единицы, руб. |  |  |  | Общая стоимость, руб. |  |  |  | Т/з осн. раб.на ед. | Т/з осн. раб. Всего | Т/з мех. на ед. | Т/з мех. Всего
[5 empty] | Всего | В том числе |  |  | Всего | В том числе
[6 empty] | Осн.З/п | Эк.Маш | З/пМех |  | Осн.З/п | Эк.Маш | З/пМех
1 | 2 | 3 | 4 | 5 | 6 | 7 | 8 | 9 | 10 | 11 | 12 | 13 | 14 | 15 | 16 | 17
Раздел 1.
1 | ТЕРм08-02-147-02 | Кабель до 35 кВ по установленным конструкциям и лоткам с креплением на поворотах и в конце трассы, масса 1 м кабеля: до 2 кг (прокладка кабеля АВВГнг(А)-LS 4х35) | 100 м кабеля | 2,58 258 / 100 | 282.12 | 166.94 | 74.97 | 3.81 | 727.87 | 430.71 | 193.42 | 9.83 | 12.32 | 31.79 | 0.2 | 0.52
2 | ТЕРм08-02-148-02 | Кабель до 35 кВ в проложенных трубах, блоках и коробах, масса 1 м кабеля: до 2 кг (прокладка кабеля АВВГнг(А)-LS 4х35) | 100 м кабеля | 0,02 2 / 100 | 327.99 | 198.37 | 78.39 | 3.81 | 6.56 | 3.97 | 1.57 | 0.08 | 14.64 | 0.29 | 0.2
3 | КП ООО ТД "ЭТМ" №509/171535 от13.02.2023г. | Кабель АВВГнг-LS 4*35,0 0,66кВ ЭлПром МАТ=237,36/1,2/10,99*1,02*1,03 | м | 260 | 18,91 237,36/1,2/10,99*1,02*1,03 |  |  |  | 4916.6
Раздел 2.
4 | ТЕРм08-02-395-01 | Лоток металлический штампованный по установленным конструкциям, ширина лотка: до 200 мм | 1 т | 0,35 (38*4,26+38*1,83+39*0,61+96*0,616+76*0,15+4*0,96+4*0,81+4*0,3+4*0,28+3*1,65+3*1,29+2*1,65+2*1,29)/1000 | 1258.12 | 715.5 | 446.46 | 23.79 | 440.34 | 250.43 | 156.26 | 8.33 | 54 | 18.9 | 1.25 | 0.44
5 | ТССЦ-101-1977 | Болты с гайками и шайбами строительные | кг | -0,889 | 16.8 |  |  |  | -14.94
6 | Счет№36566093 от 08.02.2023г.ООО"Энергопром" | Лоток листовой неперфорированный 200*50 L3000 сталь 1,5 мм горячеоцинкованная DKC 3502415HDZ МАТ=5177,05/1,2/10,99*1,02*1,03 | шт. | 38 | 412,42 5177,05/1,2/10,99*1,02*1,03 |  |  |  | 15671.96
7 | Счет№36566093 от 08.02.2023г.ООО"Энергопром" | Крышка для лотка осн. 200 L3000 сталь 0,8мм с заземлением горячеоцинкованная DKC 35524HDZ МАТ=3301,24/1,2/10,99*1,02*1,03 | шт. | 38 | 262,99 3301,24/1,2/10,99*1,02*1,03 |  |  |  | 9993.62
8 | Счет№36566093 от 08.02.2023г.ООО"Энергопром" | Разделитель для лотка H=50мм L3000 SEP горячеоцинкованная DKC 36480HDZ МАТ=1217,34/1,2/10,99*1,02*1,03 | шт. | 39 | 96,98 1217,34/1,2/10,99*1,02*1,03 |  |  |  | 3782.22
9 | Счет№36566093 от 08.02.2023г.ООО"Энергопром" | Перегородка кабельная огнестойкая, 50мм DKC DD0510R МАТ=354,28/1,2/10,99*1,02*1,03 | шт. | 96 | 28,22 354,28/1,2/10,99*1,02*1,03 |  |  |  | 2709.12
10 | Счет№36566093 от 08.02.2023г.ООО"Энергопром" | Винт с крестообразным шлицем М6х10, горячеоцинкованный DKC CM010610HDZ МАТ=6,90/1,2/10,99*1,02*1,03 | шт. | 282 111+171 | 0,55 6,90/1,2/10,99*1,02*1,03 |  |  |  | 155.1
11 | Счет№36566093 от 08.02.2023г.ООО"Энергопром" | Гайка М6 с насечкой горячеоцинкованная DKC CM100600HDZ МАТ=7,21/1,2/10,99*1,02*1,03 | шт. | 171 | 0,57 7,21/1,2/10,99*1,02*1,03 |  |  |  | 97.47
12 | Счет№36566093 от 08.02.2023г.ООО"Энергопром" | Держатель крышки, цинк-ламель DKC 38500ZL МАТ=108,77/1,2/10,99*1,02*1,03 | шт. | 76 | 8,67 108,77/1,2/10,99*1,02*1,03 |  |  |  | 658.92
13 | Счет№36566093 от 08.02.2023г.ООО"Энергопром" | Винт для электрического соединения М5х8, горячеоцинкованный DKC CM030508HDZ | шт. | 38 | 7.75 |  |  |  | 294.5
14 | Счет№36566093 от 08.02.2023г.ООО"Энергопром" | Крышка для угла горизонтального 90° осн.200 CPO 90, горячеоцинкованная DKC 38004HDZ МАТ=2198,89/1,2/10,99*1,02*1,03 | шт. | 4 | 175,17 2198,89/1,2/10,99*1,02*1,03 |  |  |  | 700.68
15 | Счет№36566093 от 08.02.2023г.ООО"Энергопром" | Угол для лотка горизонтальный 90° 50х200 СРО 90 в комплекте с крепежными элементами, DKC 36004HDZ МАТ=1835,28/1,2/10,99*1,02*1,03 | шт. | 4 | 146,2 1835,28/1,2/10,99*1,02*1,03 |  |  |  | 584.8
16 | Счет№36566093 от 08.02.2023г.ООО"Энергопром" | Угол горизонтальный изменяемый CPO 0-45град. 200х50, цинк- ламельный DKC 36010HDZL МАТ=3792,57/1,2/10,99*1,02*1,03 | шт. | 4 | 302,13 3792,57/1,2/10,99*1,02*1,03 |  |  |  | 1208.52
17 | КП ООО ТД "ЭТМ" №509/171535 от13.02.2023г. | Крышка д/угла гор. изм. CPO 0-44 осн.200 цинк DKC 38012HDZL МАТ=1175,71/1,2/10,99*1,02*1,03 | шт. | 4 | 93,66 1175,71/1,2/10,99*1,02*1,03 |  |  |  | 374.64
18 | Счет№36566093 от 08.02.2023г.ООО"Энергопром" | Угол для лотка вертикальный внешний 90° 50х200, 1,5 мм, в комплекте с крепежными элементами горячеоцинкованный DKC SOM520KHDZ МАТ=5907,5/1,2/10,99*1,02*1,03 | шт. | 3 | 470,61 5907,5/1,2/10,99*1,02*1,03 |  |  |  | 1411.83
19 | Счет№36566093 от 08.02.2023г.ООО"Энергопром" | Крышка для угла вертикального внешнего 90° 50х200, 1,5 мм, горячий цинк, в комплекте с крепежными элементами DKC SKOM520KHDZ МАТ=2008,01/1,2/10,99*1,02*1,03 | шт. | 3 | 159,96 2008,01/1,2/10,99*1,02*1,03 |  |  |  | 479.88
20 | Счет№36566093 от 08.02.2023г.ООО"Энергопром" | Угол для лотка вертикальный внутренний 90° 50х200, 1,5 мм, горячий цинк, в комплекте с крепежными элементами DKC SIM520KHDZ МАТ=5914,12/1,2/10,99*1,02*1,03 | шт. | 2 | 471,14 5914,12/1,2/10,99*1,02*1,03 |  |  |  | 942.28
21 | Счет№36566093 от 08.02.2023г.ООО"Энергопром" | Крышка для угла вертикального внутреннего 90° 50х200, 1,5 мм, горячий цинк, в комплекте с крепежными элементами необходимыми для монтажа SKIM520KHDZ МАТ=1751,34/1,2/10,99*1,02*1,03 | шт. | 2 | 139,52 1751,34/1,2/10,99*1,02*1,03 |  |  |  | 279.04
22 | ТЕРм08-02-152-08 | Полка кабельная, устанавливаемая на стойках, масса: до 0,7 кг (монтаж консолей BBH7020HDZ) | 100 шт. | 0,5 50 / 100 | 31.85 | 24.39 | 2.82 | 0.19 | 15.93 | 12.2 | 1.41 | 0.1 | 1.8 | 0.9 | 0.01 | 0.01
23 | Счет№36566093 от 08.02.2023г.ООО"Энергопром" | Консоль для лест. лотка усиленная 200 мм тяжелая, горячеоцинкованная DKC BBH7020HDZ МАТ=1156,64/1,2/10,99*1,02*1,03 | шт. | 50 | 92,14 1156,64/1,2/10,99*1,02*1,03 |  |  |  | 4607
24 | ТЕРм08-02-152-04 | Стойка сборных кабельных конструкций (без полок), масса: до 1,6 кг (монтаж профилей BPM4104HDZ) | 100 шт. | 0,24 24 / 100 | 525.65 | 307.86 | 160.69 | 0.19 | 126.16 | 73.89 | 38.57 | 0.05 | 22.72 | 5.45 | 0.01
25 | Счет№36566093 от 08.02.2023г.ООО"Энергопром" | Профиль С-образный 41х41, L400, сталь2,5 мм, LAS горячеоцинкованный DKC BPM4104HDZ МАТ=820,26/1,2/10,99*1,02*1,03 | шт. | 24 | 65,34 820,26/1,2/10,99*1,02*1,03 |  |  |  | 1568.16
26 | ТЕРм08-02-152-15 | Подвеска кабельная закладная для прокладки кабеля, масса до 6,5 кг (монтаж профилей BPD4115HDZ) | 100 шт. | 0,18 18 / 100 | 28.37 | 24.39 | 2.82 | 0.19 | 5.11 | 4.39 | 0.51 | 0.03 | 1.8 | 0.32 | 0.01
27 | Счет№36566093 от 08.02.2023г.ООО"Энергопром" | Профиль двойной С-образный 41х41, L1500, толщ.2,5 мм, горячеоцинкованный DKC BPD4115HDZ МАТ=4967.74/1,2/10,99*1,02*1,03 | шт. | 18 | 395,75 4967.74/1,2/10,99*1,02*1,03 |  |  |  | 7123.5
28 | ТЕРм08-02-152-06 | Стойка сборных кабельных конструкций (без полок), масса: до 4 кг (монтаж профилей BPD4108HDZ) | 100 шт. | 0,08 8 / 100 | 536.36 | 307.86 | 160.69 | 0.19 | 42.91 | 24.63 | 12.86 | 0.02 | 22.72 | 1.82 | 0.01
29 | Счет№36566093 от 08.02.2023г.ООО"Энергопром" | Профиль двойной С-образный 41х41, L800, толщ.2,5 мм, горячеоцинкованный DKC BPD4108HDZ МАТ=2801.58/1,2/10,99*1,02*1,03 | шт. | 8 | 223,18 2801.58/1,2/10,99*1,02*1,03 |  |  |  | 1785.44
30 | ТЕРм08-02-152-10 | Основание одиночных кабельных полок для закрепления на нем одной кабельной полки (монтаж креплений BSW4101) | 100 шт. | 0,32 32 / 100 | 178.55 | 170.19 | 2.82 | 0.19 | 57.14 | 54.46 | 0.9 | 0.06 | 12.56 | 4.02 | 0.01
31 | Счет№36566093 от 08.02.2023г.ООО"Энергопром" | Крепление приварное для профилей BPL41/BPM-41 неоцинк. DKC BSW4101 МАТ=762,68/1,2/10,99*1,02*1,03 | шт. | 32 | 60,76 762,68/1,2/10,99*1,02*1,03 |  |  |  | 1944.32
32 | Счет№36566093 от 08.02.2023г.ООО"Энергопром" | Винт для крепления профиля DB/LAS М10х30 DKC CM041030 МАТ=101.30/1,2/10,99*1,02*1,03 | шт. | 100 | 8,07 101.30/1,2/10,99*1,02*1,03 |  |  |  | 807
33 | Счет№36566093 от 08.02.2023г.ООО"Энергопром" | Гайка М8 с насечкой, горячеоцинкованная, DKC CM100800HDZ МАТ=10.04/1,2/10,99*1,02*1,03 | шт. | 100 | 0,8 10.04/1,2/10,99*1,02*1,03 |  |  |  | 80
34 | Счет№36566093 от 08.02.2023г.ООО"Энергопром" | Анкер забивной М8 со шпилькой DKС CM440850 МАТ=75.67/1,2/10,99*1,02*1,03 | шт. | 100 | 6,03 75.67/1,2/10,99*1,02*1,03 |  |  |  | 603
35 | ТЕРм08-02-152-10 | Основание одиночных кабельных полок для закрепления на нем одной кабельной полки (монтаж креплений MD1051HDZ) | 100 шт. | 0,2 20 / 100 | 178.55 | 170.19 | 2.82 | 0.19 | 35.71 | 34.04 | 0.56 | 0.04 | 12.56 | 2.51 | 0.01
36 | Счет№36566093 от 08.02.2023г.ООО"Энергопром" | Крепление стеновое для профиля 41х41, горячеоцинкованное DKС BMD1051HDZ МАТ=753.11/1,2/10,99*1,02*1,03 | шт. | 20 | 60 753.11/1,2/10,99*1,02*1,03 |  |  |  | 1200
37 | ТЕРм08-02-165-01 | Муфта концевая эпоксидная для 3-жильного кабеля напряжением: 1 кВ, сечение одной жилы до 35 мм2 | 1 шт. | 4 | 521.77 | 54.74 | 462.82 | 56.52 | 2087.08 | 218.96 | 1851.28 | 226.08 | 4.04 | 16.16 | 2.97 | 11.88
38 | Счет№36566093 от 08.02.2023г.ООО"Энергопром" | Муфта кабельная концевая 4ПКТп-1-25/50КВт 57777 МАТ=829,44/1,2/10,99*1,02*1,03 | шт. | 4 | 66,08 829,44/1,2/10,99*1,02*1,03 |  |  |  | 264.32
39 | ТССЦ-509-1507 | Наконечники кабельные алюминиевые ТА 35-10-8 | шт. | 16 | 6.73 |  |  |  | 107.68
40 | ТССЦ-111-0128 | Бирки маркировочные пластмассовые У134 (1 уп.=100шт.) | шт. | 100 1*100 | 4.76 |  |  |  | 476
41 | ТЕР46-03-002-05 | Сверление установками алмазного бурения в железобетонных конструкциях горизонтальных отверстий глубиной 200 мм диаметром: 45 мм | 100 отверстий | 0,02 2 / 100 | 3839.61 | 424.12 | 1412.5 | 481.74 | 76.79 | 8.48 | 28.25 | 9.63 | 31.3 | 0.63 | 29.5 | 0.59
42 | ТЕРм08-02-407-12 | Труба стальная по установленным конструкциям, в опалубке фундаментов и перекрытиях, диаметр: до 40 мм | 100 м | 0,02 2 / 100 | 1147.07 | 452.62 | 229.34 | 12.18 | 22.94 | 9.05 | 4.59 | 0.24 | 34.16 | 0.68 | 0.64 | 0.01
43 | ТССЦ-103-0016 | Трубы стальные сварные водогазопроводные с резьбой черные обыкновенные (неоцинкованные), диаметр условного прохода 32 мм, толщина стенки 3,2 мм | м | 2 | 28.8 |  |  |  | 57.6
44 | ТЕР46-03-017-03 | Заделка отверстий, гнезд и борозд: в стенах и перегородках железобетонных площадью до 0,1 м2 | 1 м3 заделки | 0.002 | 2622.07 | 861.61 | 47.39 |  | 5.24 | 1.72 | 0.09 |  | 75.58 | 0.15
45 | ТССЦ-204-0100 | Горячекатаная арматурная сталь класса А-I, А-II, А-III | т | -0,0001 | 7601.69 |  |  |  | -0.76
46 | ТССЦ-401-0066 | Бетон тяжелый, крупность заполнителя 20 мм, класс В15 (М200) | м3 | -0,0021 | 593.48 |  |  |  | -1.25
47 | ТССЦ-402-0102 | Цементно-песчаные смеси для кладочных работ рецепт № 2, марка 50 | т | 0,01 10/1000 | 188.83 |  |  |  | 1.89
48 | ТЕРм08-02-152-03 | Конструкция сварная (уголок, швеллер) | 1 т | 0,2862 (20*5,72+4*5*8,59)/1000 | 785.94 | 487.8 | 166.18 | 3.81 | 224.94 | 139.61 | 47.56 | 1.09 | 36 | 10.3 | 0.2 | 0.06
49 | ТССЦ-101-2544 | Сталь угловая 63х63 мм | т | 0,1144 20*5,72/1000 | 7307.25 |  |  |  | 835.95
50 | ТССЦ-101-3685 | Швеллеры № 10 сталь марки Ст3пс | т | 0,1718 4*5*8,59/1000 | 5635 |  |  |  | 968.09
51 | ТЕР13-03-003-05 | Окраска огрунтованных бетонных и оштукатуренных поверхностей: эмалью ХВ-785 | 100 м2 окрашиваемой поверхности | 0,127131 (0,1144*44+0,1718*44,7) / 100 | 610.5 | 41.15 | 7.77 | 0.14 | 77.61 | 5.23 | 0.99 | 0.02 | 3.22 | 0.41 | 0.01
52 | ТССЦ-113-0223 | Эмаль ХВ-785 белая | т | -0,0028 | 20658.39 |  |  |  | -57.84
53 | ТССЦ-113-0738 применительно | Грунт-эмаль по металлу/ CERTA-PLAST/ | кг | 1.6 | 74.44 |  |  |  | 119.1
54 | ТЕРм08-02-472-02 | Заземлитель горизонтальный из стали: полосовой сечением 160 мм2 | 100 м | 0,66 66 / 100 | 374.49 | 219.95 | 90.11 | 4.19 | 247.16 | 145.17 | 59.47 | 2.77 | 16.6 | 10.96 | 0.22 | 0.15
55 | ТССЦ-101-4678 | Сталь полосовая 40х5 мм, марка Ст3сп | т | 0,10362 66*1,57/1000 | 6494.31 |  |  |  | 672.94
56 | ТЕРм08-02-471-04 | Заземлитель вертикальный из круглой стали диаметром: 16 мм | 10 шт. | 0,4 4 / 10 | 210.17 | 109.84 | 62.26 | 2.66 | 84.07 | 43.94 | 24.9 | 1.06 | 8.29 | 3.32 | 0.14 | 0.06
57 | ТССЦ-101-2210 | Сталь круглая оцинкованная диаметром 16 мм | т | 0,00948 4*1,5*1,58/1000 | 14688 |  |  |  | 139.24
58 | ТЕРм08-02-472-10 | Проводник заземляющий из медного изолированного провода сечением 25 мм2 открыто по строительным основаниям | 100 м | 0,2 20 / 100 | 673.2 | 426.12 | 45.07 | 0.57 | 134.64 | 85.22 | 9.01 | 0.11 | 32.16 | 6.43 | 0.03 | 0.01
59 | Счет№36566093 от 08.02.2023г.ООО"Энергопром" | Провод силовой желто-зеленый многопроволочный, одножильный, сечением мм2 1х4 ПуГВ МАТ=34,85/1,2/10,99*1,02*1,03 | м | 20 | 2,78 34,85/1,2/10,99*1,02*1,03 |  |  |  | 55.6
Блок кабельных конструкций с полками длиной 10м. 5.407-88.600 -1 шт.
60 | ТЕРм08-02-152-16 | Блок кабельных конструкций из одинарных или сдвоенных стоек из угловой стали (без полок), устанавливаемый на: стене при высоте одинарной стойки до 1800 мм | 100 м блока | 0,1 10 / 100 | 1522.98 | 816.25 | 328.61 | 0.19 | 152.3 | 81.63 | 32.86 | 0.02 | 60.24 | 6.02 | 0.01
61 | Счет№36566093 от 08.02.2023г.ООО"Энергопром" | Профиль С-образный перфорированный 41х41, L400, сталь 2,5 мм, горячеоцинкованный DKC BPM4104HDZ МАТ=820,26/1,2/10,99*1,02*1,03 | шт. | 13 | 65,34 820,26/1,2/10,99*1,02*1,03 |  |  |  | 849.42
62 | Счет№36566093 от 08.02.2023г.ООО"Энергопром" | Крепление приварное для профилей BPL41/BPM41 неоцинкованное DKC BSW4101 МАТ=762.68/1,2/10,99*1,02*1,03 | шт. | 26 | 60,76 762.68/1,2/10,99*1,02*1,03 |  |  |  | 1579.76
63 | Счет№36566093 от 08.02.2023г.ООО"Энергопром" | Консоль для лестн. лотка усиленная тяжелая, L400 мм горячеоцинкованная DKC BBH7040HDZ МАТ=1585.98/1,2/10,99*1,02*1,03 | шт. | 11 | 126,34 1585.98/1,2/10,99*1,02*1,03 |  |  |  | 1389.74
Заземление лотков
64 | ТССЦ-509-1586 | Наконечники кабельные медные луженные ТМЛ-4 | шт. | 8 | 1.05 |  |  |  | 8.4
65 | Счет№36566093 от 08.02.2023г.ООО"Энергопром" | Гайка М6 с насечкой, горячеоцинкованная DKC CM100600HDZ МАТ=7.21/1,2/10,99*1,02*1,03 | шт. | 4 | 0,57 7.21/1,2/10,99*1,02*1,03 |  |  |  | 2.28
66 | ТССЦ-101-2036 | Болты с гайками и шайбами оцинкованные, диаметр 6 мм | кг | 0,026968 4*6,742/1000 | 28.47 |  |  |  | 0.77
Итого прямые затраты по смете в базисных ценах | [8 empty] | 76004.09 | 1627.73 | 2465.06 | 259.56 |  | 121.06 |  | 13.73
Итого прямые затраты по смете с учетом коэффициентов к итогам | [8 empty] | 76612.23 | 1870.36 | 2830.57 | 297.05 |  | 139.1 |  | 15.7
В том числе, справочно:
Приказ от 04.09.2019 № 519/пр прил.2 табл.1 п.2 Производство работ осуществляется на территории действующего предприятия с наличием в зоне производства работ одного или нескольких из перечисленных ниже факторов: разветвленной сети транспортных и инженерных коммуникаций; стесненных условий для складирования материалов; действующего технологического оборудования; движения технологического транспорта ОЗП=1,15; ЭМ=1,15; ЗПМ=1,15; ТЗ=1,15; ТЗМ=1,15 (Поз. 51-53, 1-2, 4-5, 22, 24, 26, 28, 30, 35, 37, 42, 48, 54, 56, 58, 60) | [8 empty] | 608.14 | 242.63 | 365.51 | 37.49 |  | 18.042 |  | 1.971
Накладные расходы | [8 empty] | 2103.39
В том числе, справочно:
94% ФОТ (от 6,03) (Поз. 51-53) | [8 empty] | 5.67
97% ФОТ (от 2141,55) (Поз. 1-2, 4-5, 22, 24, 26, 28, 30, 35, 37, 42, 48, 54, 56, 58, 60) | [8 empty] | 2077.3
103% ФОТ (от 19,83) (Поз. 41, 44-47) | [8 empty] | 20.42
Сметная прибыль | [8 empty] | 1106.97
В том числе, справочно:
51% ФОТ (от 2147,58) (Поз. 51-53, 1-2, 4-5, 22, 24, 26, 28, 30, 35, 37, 42, 48, 54, 56, 58, 60) | [8 empty] | 1095.27
59% ФОТ (от 19,83) (Поз. 41, 44-47) | [8 empty] | 11.7
Итоги по смете:
Итого Строительные работы | [8 empty] | 401.82 |  |  |  |  | 1.25 |  | 0.59
Итого Монтажные работы | [8 empty] | 79420.77 |  |  |  |  | 137.85 |  | 15.11
Итого | [8 empty] | 79822.59 |  |  |  |  | 139.1 |  | 15.7
В том числе:
Материалы | [8 empty] | 71911.3
Машины и механизмы | [8 empty] | 2830.57
ФОТ | [8 empty] | 2167.41
Накладные расходы | [8 empty] | 2103.39
Сметная прибыль | [8 empty] | 1106.97
НДС 20% от 79822,59 | [8 empty] | 15964.52
ВСЕГО по смете | [8 empty] | 95787.11 |  |  |  |  | 139.1 |  | 15.7
Составил: ___________________________Ведущий инженер-сметчик УКС Котельникова Г.Н.
(должность, подпись, расшифровка)